## Sheet1
null | References | Value | Footprint | Quantity
1 | C1 | 4.7uF/400V | CP_Radial_D8.0mm_P5.00mm | 1
2 | C2 | DNA | C_0805_2012Metric_Pad1.18x1.45mm_HandSolder | 1
3 | C3 | 22uF/50V | CP_Radial_D6.3mm_P2.50mm | 1
4 | C4 | 2G103J | C_Axial_L3.8mm_D2.6mm_P10.00mm_Horizontal | 1
5 | C5 | 222M/400V | C_Axial_L3.8mm_D2.6mm_P7.50mm_Horizontal | 1
6 | C6 | 470uF/10V | CP_Radial_D6.3mm_P2.50mm | 1
7 | R2 | 4.99K | 805 | 1
8 | R3 | 150K | 805 | 1
9 | R4 | 1R | 805 | 1
10 | R5 | 75K | 805 | 1
11 | R6 | 47R | 805 | 1
12 | R7 | 470R | 1206 | 1
13 | D1 | MB6S | TO-269AA | 1
14 | D2 | F7 | D_SOD-123F | 1
15 | D3 | SS24 | D_SS14 | 1
16 | U1 | DK935 | SOIC-8-N7_3.9x4.9mm_P1.27mm | 1
17 | T1 | EE13-H | EE13-H | 1
18 | R1 |  | FUSE | 1
19 | TP1,TP2,TP3,TP4 |  | 0.5drill, 1mm