## Sheet1
Bill of Material |  |  |  |  | Date- 13/06/2022
Project | 3w smps
Sr.No | References | Placed | Value | Footprint | Quantity
1 | C6, C7 |  | 470uF/10V | CP_Radial_D6.3mm_P2.50mm | 2
2 | C1 |  | 4.7uF/400V | CP_Radial_D8.0mm_P5.00mm | 1
3 | C3 |  | 22uF/50V | C_1206_3216Metric | 1
4 | C4 | YES | 2G103J | C_Axial_L3.8mm_D2.6mm_P10.00mm_Horizontal | 1
5 | C5 |  | 222M/400V | C_Axial_L3.8mm_D2.6mm_P10.00mm_Horizontal | 1
6 | R2 | YES | 4.7K | 805 | 1
7 | R3 | YES | 150K | 805 | 1
8 | R4 | YES | 1R | 805 | 1
9 | R5 | YES | 75K | 805 | 1
10 | R6 | YES | 47R | 805 | 1
11 | R7 | YES | 470R | 1206 | 1
12 | D1 | YES | MB6S | TO-269AA | 1
13 | D2 |  | F7 | D_SOD-123F | 1
14 | D3 | YES (SS34) | SS24 | D_SS14 | 1
15 | U1 |  | EE13_6_6 | BOBBIN_EE13_6_6 | 1
16 | F1 | YES (10E, 1/2 W) | 10E, 2W | R_Axial_DIN0411_L9.9mm_D3.6mm_P5.08mm_Vertical | 1
17 | FB1 |  | Z=100E/Ferrite_Bead | L_1206_3216Metric_Pad1.22x1.90mm_HandSolder | 1
18 | OPT1 | YES | DK935-SOP-7 | SOIC127P602X173-8N | 1
19 | J1,J2,J3,J4 |  |  | berge strip | 4

## Sheet2
Sr. No | Components | Qty | price
3 | 2G103J | 50
4 | 222M/400V | 50
5 | 150K_0805 | 100 | 35
6 | 1E_0805 | 100 | 35
7 | 75K_0805 | 100 | 35
8 | 47E_0805 | 100 | 35
9 | 470E_0805 | 100 | 35
10 | F7 (SOD-123FL) | 50